## Overzicht koudwater
Artikelnummer | HD 5/15 CX Plus | HD 5/13 CX + FR Classic | HD 10/25-4 S Plus
| #VALUE! | #VALUE! | #VALUE!
Model | 1.520-932.0 | 1.520-934.0 | 1.286-960.0
Spanning (Ph/V/Hz) | 1 / 230 / 50 | 1 / 230 / 50 | 3 / 376 - 424 / 50
Wateropbrengst (l/u) | 500 | 500 | 500 - 1000
Watertoevoer temperatuur (°C) | 60 | 60 | 60
Werkdruk (bar/MPa) | 150 / 15 | 150 / 15 | 80 - 250
Max. druk (bar/MPa) | 200 / 20 | 200 / 20 | 280 / 2,8
Vermogen (kW) | 2,8 | 2,8 | 8,8
Stroomkabel (m) | 5 | 5 | 5
Mondstukgrootte (mm) | 32 | 32 | 47
Waterinlaat | 3/4″ | 3/4″ | 1″
Kleur | antraciet | antraciet | antraciet
Gewicht, met accessoires (kg) | 28,3 | 30,1 | 70,3
Gewicht inclusief verpakking (kg) | 31,2 | 32,6 | 78,6
Afmetingen L × B × H (mm) | 380 x 370 x 930 | 380 x 370 x 930 | 607 x 518 x 1063

## Overzicht warmwater
Artikelnummer | HDS 5/15 UX | HDS 6/14-4 CX | HDS 10/21-4 M
| #VALUE! | #VALUE! | #VALUE!
Model | 1.064-913.0 | 1.170-902.0 | 1.071-939.0
Spanning (Ph/V/Hz) | 1 / 230 / 50 | 1 / 230 / 50 | 3 / 400 / 50
Wateropbrengst (l/u) | 450 | 240 - 560 | 500 - 1000
Werkdruk (bar/MPa) | 150 / 15 | 30 - 140 / 3 - 14 | 30 - 210 / 3 - 21
Max. druk (bar/MPa) | 200 / 20 | 140 / 14 | 210 / 21
Temperatuur (°C) | max. 80 | min. 80 - max. 155 | min. 80 - max. 155
Vermogen (kW) | 2,7 | 3,6 | 8
Verbruik stookolie/gas (kg/u) | 2,4 | 3,5 | 7,3
Verbruik stookolie eco!efficiency (kg/u) | - | 2,8 | 5,8
Stroomkabel (m) | - | 5 | 5
Brandstoftank (l) | 6,5 | 15 | 25
Kleur | antraciet | antraciet | antraciet
Gewicht, met accessoires (kg) | 80,5 | 114,4 | 160,2
Gewicht inclusief verpakking (kg) | 89,7 | 123,2 | 170,1
Afmetingen L × B × H (mm) | 618 x 1163 x 994 | 1215 x 650 x 920 | 1330 x 750 x 1060